## 数据长度
[5 empty] | Frame长度 | 次数 | 数据量 | 带宽为 | 理论时间 | 时间预估
系统参数 | DEM | 727 |  | Sign | 2924 | 1 | 2924 | 4000000000
| NNZ数量 | 3701 |  | K | 2924 | 1 | 2924
| FACTOR_A_NUM | 12 |  | COL_CUMSUM | 14820 | 1 | 14820
| SOLVE_A_NUM | 67 |  | ROW_CUMSUM | 14820 | 1 | 14820
| 主频 | 250000000 |  | A | 59248 | 12 | 710976
| 带宽 | 16 |  | b | 5832 | 67 | 390744
|  |  |  | b*2 | 11648 | 67 | 0
|  |  |  | x | 5832 | 67 | 390744 | 数据总量（字节）
|  |  |  | x*2 | 11648 | 67 | 0 | 1527952 | 0.00038199 | 0.0020698
[8 empty] | 25000000 | 0.061118
8000000
1us 64bit
640M
实测数据
|  | 传输次数 | 数据长度字节 | T/R | 数据量 | 理论数据 | 实测时间
DMA测试 | HP总线 | 1000 | 8192 | 1 | 8192000 | 0.002048 | 0.011097 | 0.011118
| HPC总线 | [5 empty] | 0.011397
G:/zho/dma_/fpga_design/par_20191014/hw_platform_2017/ecos.sdk/db | x | 255 | 2040
mrd -bin -file b_2_t.dat 0x99490 1458 | y | 210 | 1680
| z | 262 | 2096
| s | 262 | 2096
| lambda | 262 | 2096
| kap | 1 | 8
| tau | 1 | 8

## HPC_HP 测试时间
HP总线数据传输故障CDMA-采用demo进行简单变换处理
条件 |  | 传输Byte | 传输带宽Gbps
主频（MHZ） | 100 | 1000 | 4.13
位宽（bit） | 128 | 20000 | 18.11
读写双工 | 2 | 40000 | 21.14
理论带宽（Gbps） | 25.6 | 80000 | 23.14
|  | 160000 | 24.24
|  | 320000 | 24.94
HP总线数据传输正常 DMA
条件 |  | 传输Byte | 传输带宽Gbps
主频（MHZ） | 250
位宽（bit） | 128
读写双工 | 2 | 32000 | 13.44
理论带宽（Gbps） | 64
|  | 320000 | 17.1
问题：
1）demo中测试得到的结果与理论结果十分接近，为什么设计中无法达到对应的效果，需要考虑结构上的问题
2）DMA和CDMA之间的区别是什么，如何选取DMA处理IP，和对应应用模式

## 调试结果
主频 | 版本 |  | TOTAL | Setup | Solve | Factorizations | KKT solves | Other | LDL | FX | BX | FPGA时间
250
727 | ARM处理 | release | 34.71 | 1.68 |  | 16.85 | 7.62958‬ | 8.5404
[9 empty] | 12 | 67 | 67
| par_20191017（串行） | debug | 88.015 | 7.025 | 80.99 | 5.694 | 45.663 | 29.633 | 48057 | 13146 | 16802 | 10.3328
|  | release | 29.841 | 2.637 | 27.205 | 1.533 | 16.96 | 8.712 | 2.3067 | 3.5231 | 4.5029
| par_20191017（并行） | debug | 86.5 | 7.022 | 79.479 | 5.694 | 44.151 | 29.633
|  | release | 26.38 | 2.63 | 23.75 | 1.534 | 13.493 | 8.723